## Sheet1
序号 | 名称 | 规格参数 | 单位 | 数量
门诊大堂LED显示屏
1 | LED显示屏 | 1、屏幕显示尺寸约为7.36m*7.36m，±0.37m 2、分辨率约为3857*3957，±193 3、点间距：≤1.87mm 4、像素密度：≥288906点/㎡ 5、亮度：≥500cd/m² 6、色温：3000-10000K可调 7、峰值功耗≤600W/㎡ 8、平均功耗≤160W/㎡ 9、维护方式：完全前维护 10、防护等级：IP30或更高防护等级 11、可视角：≥160°(H)/160°(V) 12、对比度：≥3000：1 13、刷新率：≥3840 Hz | 平方米 | 54.17
2 | 视频处理器 | 1、≥32路千兆网口输出 2、总带载≥2080万像素点 3、单网口带载≥65万像素点 4、最大输入分辨率≥3840x2160@60hz 5、输入接口：≥1路HDMI 2.0、≥1路DP 1.2、≥2路HDMI 1.3 6、支持≥6画面显示，画面任意调节切换 | 台 | 1
3 | 配电箱 | 1、输入电压：380V，三相五线 2、输出电压：220V 3、额定功率：≥40KW 4、控制方式：面板控制、电脑控制、电脑定时、中控控制 5、面板控制：一键延时启停、紧急停止、模式切换，单键单元控制 6、电脑控制：可一键延时启停，单路（按交流接触器）启停，紧急停止。对温度、烟雾等状态实时检测，并保存操作记录、报警记录 7、电脑定时：每天可设置最多4组时间段，按星期启停。定好时间后，支持脱机定时运行 8、支持零线电缆高温保护、高温断电保护、短路保护、烟雾保护 | 台 | 1
4 | 配套软件 | 按需配置大屏管理软件 | 套 | 1
5 | 其它配件、辅材及安装调试 | 1.含现场安装所需其它配件和材料，含支架 2.含移位安装、整屏安装、屏体装修所调试产生的一切费用 3.含物流、安装、调试、培训等所有费项用 4.整机保修3年 | 套 | 1
门诊药房前屏LED显示屏（共18个取药窗口，每个窗口显示一个单独的动态网页，由1台控制电脑控制，可根据此功能动态调整配套软硬件清单）
1 | LED显示屏 | 1、屏幕显示尺寸约为28.48m*0.64m，±5% 2、点间距：≤1.87mm 3、像素密度：≥288906点/㎡ 4、亮度：≥500cd/m² 5、色温：3000-10000K可调 6、峰值功耗≤600W/㎡ 7、平均功耗≤160W/㎡ 8、维护方式：完全前维护 9、防护等级：IP30或更高防护等级 10、可视角：≥160°(H)/160°(V) 11、对比度：≥3000：1 12、刷新率：≥3840 Hz | 平方米 | 16.8
2 | 视频处理器 | 根据需实现的功能和技术方案提供视频处理器。 | 台 | 1
3 | 配电箱 | 1、输入电压：380V，三相五线 2、输出电压：220V 3、额定功率：≥20KW 4、控制方式：面板控制、电脑控制、电脑定时、中控控制 5、面板控制：一键延时启停、紧急停止、模式切换，单键单元控制 6、电脑控制：可一键延时启停，单路（按交流接触器）启停，紧急停止。对温度、烟雾等状态实时检测，并保存操作记录、报警记录 7、电脑定时：每天可设置最多4组时间段，按星期启停。定好时间后，支持脱机定时运行 8、支持零线电缆高温保护、高温断电保护、短路保护、烟雾保护 | 台 | 1
4 | 配套软硬件 | 为实现18个取药窗口独立显示动态网页、由1台控制电脑统一管理的功能需求，所需配套软硬件。 | 套 | 1
5 | 其它配件、辅材及安装调试 | 1.含现场安装所需其它配件和材料，含支架 2.含移位安装、整屏安装、屏体装修所调试产生的一切费用 3.含物流、安装、调试、培训等所有费项用 4.整机保修3年 | 台 | 1