## 有线-会议方案清单(100㎡)
会议室设备项目建设清单
序号 | 名称 | 技术参数 | 数量 | 单位
一、音响扩声系统和会议发言系统
1 | 会议线性音柱 | 1.系统类型：3单元线性音柱音箱； 2.频率响应：65Hz-19kHz±3dB； 3.灵敏度：103dB/1W/1M@±2dB； 4.额定功率：200W； 5.峰值功率：400W； 6.高音单元：2.5＂*1； 7.低音单元：5.25＂*2； 8.最大声压级：122dB； 9.阻抗：16Ω； 10.连接器：KF2EDG7.62； 11.箱体材料：15mm/BB级板材； 12.表面处理：黑色浮点耐磨喷漆； 13.指向性：80X50(Deg)恒指向性高频号角； 14.模块设计：模块化中轴指向性转化为紧凑中轴指向性； 15.设计类型：与阵列模块类似的音色平衡； 16.安装方式：可壁挂、可横向吊挂； 17.保护电路：电子电路保护； 18.技术处理：波阵面纠正技术； 19.铁网类型：1.5mm多孔内贴低损耗声学防尘棉； | 4 | 只
2 | 专业功放 | 1.系统类型：3单元线性音柱音箱； 2.频率响应：65Hz-19kHz±3dB； 3.灵敏度：103dB/1W/1M@±2dB； 4.额定功率：200W； 5.峰值功率：400W； 6.高音单元：2.5＂*1； 7.低音单元：5.25＂*2； 8.最大声压级：122dB； 9.阻抗：16Ω； 10.连接器：KF2EDG7.62； 11.箱体材料：15mm/BB级板材； 12.表面处理：黑色浮点耐磨喷漆； 13.指向性：80X50(Deg)恒指向性高频号角； 14.模块设计：模块化中轴指向性转化为紧凑中轴指向性； 15.设计类型：与阵列模块类似的音色平衡； 16.安装方式：可壁挂、可横向吊挂； 17.保护电路：电子电路保护； 18.技术处理：波阵面纠正技术； 19.铁网类型：1.5mm多孔内贴低损耗声学防尘棉； | 1 | 台
3 | 8路调音台 | 1.XLR接口：带48V幻象电源； 2.频响范围：10Hz~55KHz； 3.总谐波失真：<0.03%@+0dBu； 4.单声道增益：0~50dB(MIC)，平衡式； 5.立体声增益：+15~-35dBu； 6.噪声：-100dBu； 7.灵敏度：15dB±3dB； 8.串扰：-90dB@1kHz； 9.均衡器（单声道）：高音：+/-15dB@12kHz；中音：+/-15dB@100Hz-3kHz；低音：+/-15dB@80Hz； 10.均衡器（立体声）：高音：+/-15dB@12kHz；中高音：+/-15dB@3kHz；中低音：+/-15dB@500Hz；低音：+/-15dB@80Hz； 11.DSP效果器：D/A转换器：24bit；预设模式：99；最大输出电平：+22dBu；最大输入电平：+30dBu,Gain@+10dB； 12.输入阻抗：麦克风：2.6KΩ，平衡式；立体声：20KΩ，平衡式；辅助：20KΩ，平衡式；录音：24KΩ，平衡式； 13.输出阻抗：主输出：240Ω，平衡式，120Ω，非平衡式；辅助：120Ω，平衡式；录音：1KΩ，平衡式；耳机：25Ω，平衡式； | 1 | 台
4 | 4路会议音频处理器 | 1、DSP芯片：信号处理：32-bit fixed/floating-point DSP 300MHz 2.音频系统延迟: < 2.8ms 3.数模转换:24-bit 4.模拟音频输入通道：4路平衡输入. Mic/line level 5.音频接口: 3.81 mm 凤凰插, 12-pin 6.输入阻抗: 11.5KΩ 7.最大输入电平：12dBu/Line, -7dBu/Mic 8.幻象电源：+48VDC, 6.5mA, 每通道配置 9.模拟音频输出通道：4路平衡输出, line level 10.输出阻抗：150Ω 11.频响曲线：20Hz-20kHz(+-0.5dB)/Line，20Hz-20kHz(+-1.5dB)/Mic，THD+N：-90dB(@12dBu,1kHz,A-wt)/Line，-86dB(@-7dBu,1kHz,A-wt)/Mic 12.信噪比：105dB(@12dBu,1kHz,A-wt)/Line，95dB(@-7dBu,1kHz,A-wt)/Mic 13.USB：Micro-B type, 免驱 14.RS232：Serial port communication串口通信 15.TCP/IP网口：RJ-45 16.指示灯：Power, Link, +48V,输入输出音频信号 | 1 | 台
5 | 全自动反馈抑制器 | 1.采样率:48KHz； 2.音频输入:2路XLR和2路TRS，输入阻抗:20KΩ(平衡式)，10KΩ(非平衡式)，模拟输入增益:0-24dB； 3.音频输出:1路XLR，1路莲花，1路6.35mm接口，输出阻抗:47Ω，模拟输出增益:0dB； 4.输入电压:AC100V-240V50-60Hz，功耗:最大10W； 5.频率响应:20Hz-20KHz，信噪比:≥86dB，总谐波失真:0.075% 1KHz@15dB中； 6.反馈抑制增益:0-12dB，降噪增益:0-24dB，整机底噪:≤-100dB； | 1 | 台
6 | 数字电源时序器 | 1.功能显示电压显示表类型:数码管显示功能操作，支持电压显示 2.供电规格:内置开关电源，适用全球电压AC90-260V 50-60HZ 3.输出继电器触点电流:30A 4.主电缆线规格:3*4平方电缆线，总长度为1.0米配3C插头 5.电力输入条件(单相3线):AC90-260V 50-60HZ两相（三线：零，火，地） | 1 | 台
7 | 一拖二无线麦克风 | 1.拾音器类型：动圈式，咪芯指向性：心形指向； 2.拾音灵敏度：>-20dBM（1V）； 3.发射功率：>+10dBM(10mWH)，麦克风功耗：110mA； 4.有效距离：无障碍直线150米； 5.音频响应：80HZ—18KHZ，频率稳定度：+-0.001% ； 6.防手机电磁波：有，增益：10db； 7.输入阻抗：5KΩ，射频输出功率：30mW； 8.副波抑制：> 50db，导频：数字导频； 9.显示方式：LCD； 10.电源要求：1.5V*2(AA)，电池寿命：> 5小时/ 以1800mA计算； 11.手持长度：22CM，拾音有效距离：30cm； 12.工作频率:610-780MHz采用微电脑CPU控制，频率稳定度：±0.002%； 13.FM最大调制频率偏: ±45KHz，增益：10db； 14.通讯指令：采用微电脑CPU控制，电量提醒：智能电池欠压预警显示； 15.电路指标：PLL锁相环频率合成技术动态音频压缩及自动电平控制电路； 16.增益：10db； | 1 | 套
8 | 有线手拉手会议系统 | 1.主机工作电压：DC--12V,工作电流：1000mA,功耗：12W； 2.显示屏：LCD*2； 3.射频载波范围： 615~695MHZ，工作距离150米； 4.制式：FM，导频方式：数字导频； 5.最大频道数：200，系统兼容性：15台同时使用 ； 6.频率响应：100HZ -15KHz (±3db)，动态范围：> 110db； 7.系统失真/总谐波失真THD：< 0.5%，信噪比：S/N> 100db（A）； 8.射频灵敏度： -98dbm for 30db S/N Ratio，镜像抑制：> 75db； 9.输出接口： (XLRx4)/(1/4-inch connector×1)； 10.音频输出水平： (XLR:+10dbV) / (1/4-inch connector:+8dbV)； 11.输出阻抗： (XLR:3KΩ) / (1/4-inch connector:3KΩ)； 12.电源要求： 12V/1A，工作温度范围：0-50 ℃； 13.接收灵敏度：-105dBM，失真度THD：<0.01%； 14.音频输出电压：0.3V； 15.邻频干扰抑制：>60dB； | 1 | 台
9 | 会议系统主席单元 | 1.灵敏度：-33.5 +1dBV/Pa； 2.频率响应： 20Hz~20KHz； 3.输入阻抗：2 kΩ； 4.方向性：超心型单指向； 5.等效噪声：20 dBA (SPL)； 6.话筒最大声压级：135 dB (THD<3%)； 7.信噪比：＞90dB； 8.通道串音：＞80dB； 9.总谐波失真：＜0.05%； 10.颜色：黑； 11.安装方式：航空座； | 1 | 台
10 | 会议系统代表单元 | 1.灵敏度：-33.5 +1dBV/Pa； 2.频率响应： 20Hz~20KHz； 3.输入阻抗：2 kΩ； 4.方向性：超心型单指向； 5.等效噪声：20 dBA (SPL)； 6.话筒最大声压级：135 dB (THD<3%)； 7.信噪比：＞90dB； 8.通道串音：＞80dB； 9.总谐波失真：＜0.05%； 10.颜色：黑； 11.安装方式：航空座； | 5 | 套
二、P1.5全彩LED(屏体显示尺寸：3.2m×1.76m=5.632㎡ ,整屏分辨率：2080×1144=2379520)
1 | LED屏体 | 1.模组尺寸：320 × 160mm 2.模组分辨率：208 x 104 3.关键材料 4.显示参数 5.白平衡亮度：500 cd/㎡ 6.色温：3000-10000 K可调 7.可视角：160°(H)/160°(V) 8.亮度均匀性：≥ 97％ 9.色度均匀性：± 0.003Cx，Cy之内 10.对比度：3000：1 11.通用参数 12.电源参数 13.峰值功耗：450W/㎡ 14.平均功耗：150W/㎡ 15.运行环境 16.工作温度：-10 ℃ ~ 40 ℃ 17.工作湿度：10%~80% RH（无冷凝水） 18.存储温度：-20 ℃ ~ 60 ℃ 19.存储湿度：10%~85% RH（无冷凝水） 20.箱体参数 21.像素结构：1R1G1B 22.封装方式：SMD 23.像素间距：1.538mm 24.像素密度：422500 点/m² 25.维护方式：完全前维护 26.处理能力 27.驱动方式：恒流驱动 28.换帧频率：60 Hz 29.刷新率：3840 Hz 30.灰度等级：最大支持16 bit | 5.632 | ㎡
2 | LED接收和控制系统 | 1.集成8个标准HUB320接口，免接HUB板 2. 采用千兆网口通信，可以连接PC 3. 支持亮色度逐点校正 4.支持接收卡预存画面设置 5.支持温度、电压、网线通讯和视频源信号状态检测 | 1 | 套
3 | HDMI矩阵 | 1.8x8固定式无缝切换矩阵 | 1 | 台