## Sheet1
虚拟化云平台服务器
产品名称 | 配置要求 | 单位 | 数量
信创服务器 | CPU：≧ 2 x Hygon 7470（2.6G 48C) 内存：≧ 16 x 64G DDR5 DRAM 启动盘：≧ 2 x 480G 2.5 SAS SSD 数据盘: ≧12x7.68T NVme SSD Nic: ≧ 2 x 双口万兆光口网卡（含光模块）、1 x 四口千兆电口网卡 电源：2 x 1300W电源模块 提供5年硬件维保服务 | 台 | 5
超融合软件 | 支持从各类超融合、虚拟化、物理机、公有云的云主机迁移至超融合平台。迁移过程对源主机进行连续数据保护（CDP），从而实现物理机/虚拟机整机级别的在线迁移。 | 套 | 10
按CPU数量提供超融合软件永久使用授权，非订阅版授权。
采用符合超融合特性的分布式架构，将所有节点的存储空间无缝融合为单一的存储池，无计算、存储、管理节点之分，每个节点同时提供计算和存储服务。
支持海光HCT特性，用户可使用海光自带的HCT密码加速套件，无需额外购置硬件加密卡即可使用硬件加密能力。
支持基于服务器机架拓扑智能分布副本，避免出现由于单一机架或机箱的电源或网络故障造成的数据无法访问。
超融合软件支持X86，海光、鲲鹏CPU的服务器设备，每种架构的CPU服务器设备最少兼容3个品牌的产品。
支持以1个节点为单位进行扩容，在不中断业务的情况下将新节点自动或手动加入现有集群中，实现集群计算和存储资源的无缝扩展。
支持不同品牌、不同型号、不同配置的服务器部署在同一个集群，保证不同时期采购的服务器硬件能够兼容在同一集群正常运行。
提供DRS(动态资源调度)功能，自动计算集群中处于运行中状态的虚拟机的DRS分数、集群的DRS分数和主机的DRS分数，并判断集群资源是否处于均衡状态。当判定集群资源处于不均衡状态时，系统将根据用户设定的敏感度生成迁移建议，并根据设定的自动化级别执行迁移建议以将资源使用情况较为紧张的虚拟机迁移至合适的主机。
提供VMware虚拟化平台的迁移工具，迁移工具可支持VMware vSphere 6.0、7.0、8.0等多个版本的VMware虚拟机通过无代理的方式迁移到超融合平台之上；迁移工具必须支持已使用VMware分布式交换机（VDS）的虚拟机的迁移。
内置虚拟化平台支持高可用（HA）功能，当单一节点出现主机故障、存储网络故障、虚拟机业务网络故障或虚拟机状态异常，均支持自动触发虚拟机HA，该节点上的虚拟机自动迁移至其他节点并启动运行。
支持创建分布式虚拟交换机，统一配置集群间不同物理机节点的网卡设备，并支持网卡故障切换以及负载均衡功能。
通过自定义报表，显示多集群内虚拟机、集群、主机、磁盘等对象过去小时、天、周、月度等历史性能曲线，并能将多个性能曲线展示在同一个报表视图中，方便性能分析和故障排查。
支持一键滚动升级功能，在不需要关闭业务系统的情况下，可以实现平台软件的在线升级。
提供5年维保服务
服务器光口交换机 | 交换容量 2.5Tbps, 包转发率720Mpps。 | 台 | 2
实配10GE光接口24个,40GE光接口2个; 业务扩展槽2个,且均支持扩展万兆光、25G光、40G光等业务板卡。
实配24块SFP+万兆模块 (850mm, 300m, LC)。
实配2个交流电源模块。
实配2个风扇模块。
提供5年硬件维保服务。