## 智慧护理建设2期
智慧护理建设2期
序号 | 产品分类 | 产品名称 | 参考配置 | 数量
智慧病房产品
1 | 硬件 | 65英寸护理电子白板 | 搭配床旁交互系统，包含病区概览、床位列表，交接班等模块 | 23
2 | 硬件 | 临床移动终端 | 1、CPU：≥八核，主频≥2.4Ghz 2、重量≤225g（含电池） 3、运行内存≥4G 4、存储≥64G 5、操作系统：Android13 6、电池容量≥4940mah 7、续航时间：正常使用时间≥8小时 8、支持快充，充电功率≥18W 9、显示屏≥6.1英寸OLED，分辨率≥2340*1080 10、摄像头：顶部摄像头，≥1300W，前摄≥1300W 11、充电：快充，≥9V*2A 12、触控：支持10点触控，湿手和手指套触控 13、WiFi：支持WiFi6；802.11a/b/g/n/ac/ax/k/r/v/w 14、蓝牙:≥Bluetooth 5.3+LE+HS+EDR 15、5G:支持5G全网通 16、卡槽：Nano SIM卡≥1个 17、条码扫描：支持一、二维条码识别；图像传感器：CMOS分辨率≥1280*960；扫描范围：≥44.5°(水平),≥33.5°(垂直)；扫描角度：旋转角度360°，上下倾角：±60°，左右倾角：±60° 18、扫描窗口采用斜切角15度设计，无需弯曲手臂即可完成扫描 19、防水等级：≥IP67 20、跌落：支持≥1.5m高处到地面多次跌落 21、内置额温检测模块，支持人体额头部位体温测量 | 115
3 | 硬件 | 大型护理查房车 | 1、主机配置：≥23.8寸一体机，intel酷睿I5 12代CPU，CPU主频≥2.0GHz，≥16GB DDR4内存，≥512GB SSD硬盘 2、无线网络：支持802.11a/b/g/n/ac/ax协议，2.4G/5G 双频,支持快速漫游；内置天线*2 3、电池：磷酸铁锂，≥20Ah 4、显示器支臂升降：显示器支臂支持上下升降，升降行程范围≥15cm，且支持运动过程中任意位置悬停 5、显示器支臂调整角度：显示器支臂水平左旋转≥90°，水平右旋转≥180°，俯角≥30°，仰角≥10°，支持横竖屏 6、配件： 1）卡口式洗手液支架≥1 2）3L锐器盒支架≥1 3）6.5L脚踩垃圾桶组件≥1 4）压脉带盒组件≥1 5）小置物盒≥1 6）5U柜子≥1 | 28
手术室行为智能管理
4 | 软件 | 手术室行为智能管理系统软件 | 包括手术室行为智能管理系统、智能发衣系统、智能发鞋系统、智能收鞋系统、智能收衣系统、访客预约系统 | 1
5 | 硬件 | RFID门禁控制识别系统 | 支持外部雷达触发识别，可感应人员进出，自动识别人员信息，统计人流数据 | 3
6 | 硬件 | 智能发鞋机 | 1、智能控制主机：采用低功耗无风扇CPU、信创操作系统 2、识别模块：人脸、指纹、IC/ID卡、NFC 3、主界面显示屏：≥21.5寸液晶十指电容触摸屏 4、每个取鞋口LED灯光及语音提示，自动推出衣物，防夹手设置 5、储存数量：≥120双/台 6、发鞋速度：≤5S 7、连续发放次数≥50万次 8、平均无故障工作时间≥25000小时 9、取鞋口采用自动推出式设计，取鞋口居中设计 | 3
7 | 硬件 | 智能发衣机 | 1、智能控制主机：采用低功耗无风扇CPU、信创操作系统 2、≥4G内存+64G硬盘 3、识别模块：人脸、指纹、IC/ID卡、NFC 4、主界面显示屏：≥21.5寸液晶十指电容触摸屏 5、每个取衣口LED灯光及语音提示，自动推出衣物，防夹手设置 6、总储存数量：≥63套/台 7、发衣速度：≤3S 8、连续发放次数≥50万次 9、平均无故障工作时间≥25000小时 10、采用双排履带式结构 11、取衣口采用自动推出式设计 12、UPS供电系统：支持设备断电情况下工作≥30分钟 | 4
8 | 硬件 | 智能更鞋柜（主柜） | 1、智能控制主机：采用低功耗无风扇CPU，信创操作系统 2、≥4G内存+64G硬盘 3、显示模块：≥15寸液晶十指电容触摸屏 4、识别模块：人脸、指纹、IC\ID卡、NFC 5、UPS供电系统：支持设备断电情况下工作≥30分钟 | 4
9 | 硬件 | 智能更鞋柜（副柜，12门） | 1、柜体指标：柜体外观、颜色可定制；选用优质镀锌钢板，柜体钢板厚度≥0.8mm；表面经去油、去酸、磷化、防锈处理静电喷涂 2、电控锁：360度防撬，寿命≥150万次以上 3、2列6层，共12门 4、配置机械锁，特殊情况下支持物理开锁 | 2
10 | 硬件 | 智能更鞋柜（副柜，20门） | 1、柜体指标：柜体外观、颜色可定制；选用优质镀锌钢板，柜体钢板厚度≥0.8mm；表面经去油、去酸、磷化、防锈处理静电喷涂 2、电控锁：360度防撬，寿命≥150万次以上 3、2列10层，共20门 4、配置机械锁，特殊情况下支持物理开锁 | 24
11 | 硬件 | 智能更衣柜（主柜） | 1、智能控制主机：采用低功耗无风扇CPU，信创操作系统 2、≥4G内存+64G硬盘 3、显示模块：≥15寸液晶十指电容触摸屏 4、识别模块：人脸、指纹、IC\ID卡、NFC 5、UPS供电系统：支持设备断电情况下工作≥30分钟 | 21
12 | 硬件 | 智能更衣柜（副柜，4门） | 1、柜体指标：柜体外观、颜色可定制；选用优质镀锌钢板，柜体钢板厚度≥0.8mm；表面经去油、去酸、磷化、防锈处理静电喷涂 2、电控锁：360度防撬，寿命≥150万次以上 3、2列2层，共4门 4、配置机械锁，特殊情况下支持物理开锁 | 125
13 | 硬件 | 智能回收机 | 1、智能控制主机：采用低功耗无风扇CPU、信创操作系统 2、≥4G内存+64G硬盘 2、识别模块：人脸、指纹、IC\ID卡、NFC 3、显示模块：≥21.5寸液晶十指电容触摸屏 4、超高频天线：支持18000-6C超高频近场协议 5、回收数量≥80套 6、UPS供电系统：支持设备断电情况下工作40分钟以上 | 4
14 | 硬件 | IC白卡 | 擦写次数＞10万次,工作频率13.56MHZ,无源工作模式,数据保存大于10年,协议ISO/IEC14443-A，内部≥16个扇区 | 100
15 | 硬件 | RFID标签 | 协议：EPC Global C1 G2, ISO 18000-6C 标签尺寸：70*15mm 重量净重≤0.70g ，内存≥96bits 涤纶材料，支持洗涤 | 500
16 | 硬件 | 手术鞋 | EVA带芯片手术鞋，支持RFID，协议标准：ISO/IEC 18000-63(EPC GEN2) | 512
17 | 硬件 | 洗鞋机+烘干机 | 1、容量：一次可洗≥20双鞋/台，烘干20又鞋/台； 2、清洗、烘干时间：20-30分钟（可调） 3、烘干支持消毒，消毒方式：巴氏/紫外线/臭氧 | 1
18 | 硬件 | 洗鞋房周转货架 | 90cm长*45cm宽*150cm高,7层，带脚轮 | 3
19 | 硬件 | 工作吧台 | 1.2米长*0.6米宽*0.6米高 | 1
20 | 硬件 | 换鞋凳 | 200cm长*35cm宽*45cm高，软包双层 | 4
手术室麻精药品精细化管理系统
21 | 软件 | 手术室药房智能管理系统 | 包含手术室药房智能管理系统、手术室分布式智能精细化管理系统、手术室智能药事管理平台、手术室药品数据管理后台 | 1
22 | 硬件 | 智能特殊药品管控柜（值班柜） | 1、尺寸：宽640mm（W）*深700mm（D）*高210mm（H），含高清跟踪摄像装置高度 2、药品品规容量： 1)1U双锁智能计数抽屉（12药盒）：1层 2)1U智能计数抽屉（12药盒）：3层 3)2U计数抽屉（3药盒）：1层 4）2U隔板抽屉（9隔板）：1层 3、储存能力：可放置≥60种不同类型麻精药品及麻醉辅助药品，支持西林瓶、安瓿瓶、袋装、瓶装、盒装及其他异形，总数量≥7400支/瓶药品 | 1
23 | 硬件 | 智能药品保险柜（副柜，周转柜） | 1、尺寸：宽700mm（W）*深700mm（D）*高2100mm（H），含高清跟踪摄像装置高度 2、药品品规：保险上柜：标准柜体内分为3层1U智能计数储药抽屉，每层配置4个1U1S智能药架，每个药格10L左右；保险下柜：标准柜体内分为4层1U智能计数储药抽屉，每层配置4个1U1S智能药架，每个药格10L左右； 3. 储存能力：可放置≥28种不同药品，支持西林瓶、安瓿瓶及其他异形药品、小包装、中包装、大包装、输液袋等多种形式药品存放，总数量≥20000支瓶盒药品 | 1
24 | 硬件 | 智能药品冷藏柜 | 1．外形尺寸：宽750mm（W）*深750mm（D）*高2100mm（H）含摄像头高度 2．颜色：白色+银色+黑色 3．柜体材质：主体（玻璃、框架、柜体、抽屉主体）主要采用金属钢外加特殊抗菌工艺组成，柜机要求，抑菌，耐磨，耐酒精擦拭 4．储存能力：可放置最多20种不同药品，支持西林瓶、安瓿瓶及其他异形药品的小包装、中包装、大包装、输液袋等多种形式药品存放，总数量≥1400盒/≥14000支/瓶药品； 5．抽屉配置：柜体内分为5层1U智能计数储药抽屉；每层配置4个1U1S智能计数药架智能药架，每个药格10L左右 | 1
25 | 硬件 | 智能麻精药品管理工作站（专业版） | 1、尺寸：宽640mm（W）*深700mm（D）*高2100mm（H）。含高清跟踪摄像装置高度 2. 药品品规容量： 1)1U双锁智能计数抽屉（12药盒）：1层 2)1U智能计数抽屉（12药盒）：3层 3)2U智能异规计数抽屉（3药盒）：1层 4）2U隔板抽屉（9隔板）：1层 3. 储存能力：可放置≥60种不同类型麻精药品及麻醉辅助药品，支持西林瓶、安瓿瓶、袋装、瓶装、盒装及其他异形，总数量≥7400支/瓶药品 | 10
手术室智能交互系统
26 | 软件 | 手术室智能交互系统软件 | 助力医护人员快速获取手术室信息、破除信息壁垒，可实时呈现手术状态、排班信息，以及空调、净化等环境状态，同时支持保洁呼叫功能。 | 1
27 | 硬件 | 术间门口交互终端 | 1、处理器 ≥8核CPU, 主频≥2.0GHZ。 2、内存：RAM≥4GB，ROM≥64GB。 3、显示屏≥21.5 英寸。 4、外壳材质：采用铝合金边框+钣金外壳+白色玻璃盖板 5、分辨率≥1920×1080。 6、触摸屏：G+G电容，十点触控。 7、外设接口：USB接口≥2个； 8、蓝牙：Bluetooth≥4.0 9、供电方式：支持POE供电。 | 10
手术室智能呼叫系统
28 | 软件 | 手术室智能呼叫系统软件 | 依托院内网络传输，聚焦术前、术中、术后全流程，集成对讲、广播、信息公示及应急报警功能，打通手术室与护士站及协同部门沟通壁垒。 | 1
29 | 硬件 | 手术室医护主机（护士站） | 1、处理器：≥8核CPU，主频：≥2.3GHZ。 2、内存：RAM≥ 3GB。 3、存储：ROM≥16GB。 4、外壳材质：采用高光、高亮的ABS塑胶抑菌材料，抗菌率≥99%，符合GB21551.2-2010标准。 5、显示屏：≥21.5英寸，分辨率≥1920*1080。 6、抗菌防霉:外壳采用抗菌防霉材质，符合GB21551.2-2010标准抗菌防霉检测，防霉性能≤1级。 7、触摸屏：G+G电容 十点触控。 8、摄像头：≥100W广角。 9、MIC拾音 ：支持MIC拾音。 10、网络安全：可绑定医院WLAN指定AP，确保设备院内医疗使用。 11、操作系统：支持安卓系统12或以上。 12、蓝牙：蓝牙≥5.0 13、系统安全：支持实现对系统设置、应用程序管理、USB调试模式开启的权限限制；系统桌面个性化配置，设定管理权限。 14、时间同步：支持内网自动进行时间同步 | 1
30 | 硬件 | 手术室对讲分机（手术间） | 1、处理器：≥8核CPU，主频≥2.3GHz。 2、内存：RAM≥3GB，ROM≥16GB。 3、外壳材质：采用高光、高亮的ABS塑胶抑菌材料，抗菌率≥99%，符合GB 21551.2-2010标准。 4、显示屏：≥10.1英寸IPS屏，分辨率≥1280×800，亮度≥250cd/m²。 5、抗菌防霉：外壳材质抗菌防霉性能符合GB 21551.2-2010标准，防霉性能≤1级。 6、触摸屏：G+G电容式十点触控。 7、按键：呼叫按键×1个，增援按键×1个，复位键×1个。 8、供电方式：支持POE供电。 9、蓝牙：支持蓝牙5.0或以上版本。 10、无线网络：可绑定医院WLAN指定AP，确保设备院内医疗专用。 11、操作系统：支持Android 11.0或以上版本。 12、固件升级：支持OTA批量系统升级。 13、时间同步：支持内网自动时间同步。 14、系统安全：支持对系统设置、应用程序管理、USB调试模式开启等进行权限限制；支持系统桌面个性化配置及管理权限设定。 | 10
31 | 硬件 | 手术室对讲分机（器械室、血库、药房） | 1、处理器：≥8核CPU，主频：≥2.3GHZ。 2、内存：RAM≥ 3GB。 3、存储：ROM ≥16GB。 4、外壳材质：采用高光、高亮的ABS塑胶抑菌材料，抗菌率≥99%，符合GB21551.2-2010标准。 5、显示屏：≥14英寸，分辨率≥1920*1080，屏亮度≥300cd/㎡。 6、抗菌防霉:外壳采用抗菌防霉材质，符合GB21551.2-2010标准抗菌防霉检测，防霉性能≤1级。 7、触摸屏：G+G电容，十点触控。 8、摄像头：≥100W 广角。 9、MIC拾音 ：支持MIC拾音。 10、网络安全：可绑定医院WLAN指定AP，确保设备院内医疗使用。 11、操作系统：支持安卓系统12或以上。 12、蓝牙：蓝牙≥5.0 13、系统安全：支持实现对系统设置、应用程序管理、USB调试模式开启的权限限制；系统桌面个性化配置，设定管理权限。 14、时间同步：支持内网自动进行时间同步 | 3
32 | 硬件 | 手术室走廊交互终端（LCD） | 1、处理器：≥4核CPU，主频≥2.0GHZ 2、内存：RAM≥2GB，ROM≥16GB 3、显示屏：≥24英寸 4、分辨率：≥1920×560 5、喇叭：立体声扬声器 6、网络协议：802.11b/g/n 7、接口：USB OTG接口≥1个；USB HOST接口≥1个；RJ45接口≥1个；HDMI_OUT接口≥1个；DC电源接口≥1个；TF卡槽≥1个；耳机座接口≥1个； 市电接接口≥1个； 8、蓝牙：Bluetooth ≥4.2 9、操作系统：支持安卓系统≥9.0 | 3
手术室智能抢救车系统
33 | 软件 | 手术室智能抢救车系统软件 | 1、利用RFID技术及物联网技术将抢救车内所有物品连接起来，可远程统一管理抢救车内的药品、耗材、器械的数量、效期、批号，单台抢救车即可实现物联网，管理者通过管理中心即可随时获取分布在各职能科室的抢救药品、物品、设备情况，从而实现急救药品与器材的智能管理。 2、系统实现车内一物一码，单台抢救车实现物联网； 3、用抢救药品，系统将语音播报药品的名称及剂量，核对用药的准确性，同时电子屏幕有醒目的提醒，且对于儿童、成人会标注药品的最大允许剂量。 4、抢救过程中，系统会记录所用药品的名称、剂量、及给药时间，生成辅助的抢救记录，后续医生可以根据记录的数据完善抢救记录。 5、抢救结束后可以进行清点，通过自动扫描和手持扫描枪可以快速获得抢救消耗的药品、物品数量 | 1
34 | 硬件 | 手术室智能抢救车 | 标准配置：车体及挂件 尺寸：宽663*深500*高975mm 重量：≤77KG（含挂件） 抽屉数量：5个 操作：IC卡、账号密码 紧急操作：支持 CPU：≥6核处理器 内存：≥4GB RAM，≥32GB ROM TF卡：≥128G TF卡 电池电芯：磷酸铁锂 显示屏：≥15.6寸IPS多点触摸屏 | 1
35 | 硬件 | 抢救药品标签 | 药品RFID标签特殊定制 | 1000
手术室智能化设备
36 | 硬件 | 中央触控终端模块 | 1、医用触摸屏内嵌安装手术室墙面，安装完成后，与墙面齐平，无明显凸起，符合手术室感控要求；嵌墙屏幕支持快速维修，可快速开启面板维护更换内部设备和屏幕组件； 2、实现对手术室各系统的控制和操作，可进行患者信息录入、视频路由切换、手术音视频录制存储、文件管理、报告调阅、高级阅片、三维重建、远程指导、转播示教、手术直播等功能操作； 3、具有一键开关机，远程启动或关闭系统，便于临床操作； 4、屏幕尺寸≥27英寸； 5、具有≥10点触控功能；触控响应时间≤14ms； 6、触摸屏分辨率≥4K，≥3840×2160，≥60Hz； 7、亮度≥850cd/m²（典型值）； 8、支持多种模块接口：HDMI/DP/USB/RS232； 9、正面防护等级≥IP54； 10、硬度等级≥7H； 11、配置多模块接口，支持后续快速升级。 | 2
37 | 硬件 | 手术室扩声单元 | 1、提供带功率放大的音频输出接口，内置功放模块，满足各种面积手术室内扩声需求； 2、术间内吸顶音箱≥2个，采用天花板内嵌式设计，不影响手术室层流环境； 3、频率响应：90Hz-20kHz； 4、灵敏度≥90dB。 | 2
38 | 硬件 | 头戴式无线麦克风单元 | 1、接收无线麦克风语音信号，并且保障不受外界无线电干扰； 2、提供无线麦克风，实现手术转播时语音交流； 3、音频频率响应 50Hz-15kHz；动态范围≥100dB（A）； 4、射频稳定度≥30ppm； 5、镜象抑制≥80dB； 6、提供≥2个头戴款无线麦克风、≥2个领夹款无线麦克风。 | 6
39 | 硬件 | 嵌墙医用触摸屏模块 | 1、医用触摸屏内嵌安装手术室墙面，安装完成后，与墙面齐平，无明显凸起，符合手术室感控要求； 2、实现对手术室辅助决策系统的控制和操作，主要进行患者报告调阅、高级阅片、三维重建、远程指导等功能； 3、屏幕尺寸≥55英寸； 4、具有≥10点触控功能；触控响应时间≤8ms 5、触摸屏分辨率支持≥4K，≥3840×2160，≥60Hz； 6、支持显示各类术间内视频信号，如腔镜、全景、术野等，用于手术室内教学； 7、亮度≥800cd/m²（典型值）； 8、视频输入接口支持HDMI、DP； 9、正面防护等级≥IP54； 10、硬度等级≥7H； 11、含安装底盒。 | 6
40 | 硬件 | 医用监视器模块 | 1、医用级监视器尺寸≥32英寸； 2、原生分辨率≥3840×2160，宽高比16：9； 3、显示色彩：≥10位色彩 10.7亿（最大），≥8位色彩 1677万； 4、双屏显示功能，包括画中画、画外画模式等； 5、支持输入输出端口：DP、12G SDI、3G SDI、HDMI、DVI D； 6、支持≥4K超高清分辨率显示； 7、屏幕亮度≥850cd/m²（TYP）； 8、像素间距≤0.185×0.185mm； 9、色域BT.2020模拟； 10、符合IEC60601 1认证标准； 11、IP防护级别：前45，背32； 12、配套一体成型显示器盖板用于线缆收纳及视频传输，确保线缆不外露； 13、安全线路设计，视频控制系统发生故障，可切换至直连方式连通腹腔镜主机和监视器； 14、含挂架/盖板。 | 10
41 | 硬件 | 手术室移动触控终端模块 | 1、实现对手术室总控系统的手术室内移动控制和操作，可进行视频路由切换、手术音视频录制存储、文件管理、手术转播等功能操作； 2、移动触控终端设备配置ARM≥八核CPU，操作系统支持Windows11 ； 3、固定硬盘存储容量≥128GB； 4、屏幕≥10英寸，支持十点触控技术； 5、分辨率：≥1920 x 1200； 6、防护等级≥IP65； 7、内置高性能电池，续航能力≥11小时； 8、设备通过≥1米耐摔落测试。 | 4
42 | 硬件 | 会议室转播控制终端 | 1、设备为便携式触摸屏，屏幕≥12寸； 2、连续工作续航支持≥2h； 3、支持在会议室选择需观看的手术室视频信号源； 4、可同时实时预览≥6路画面，可来自≥3个不同的手术室，每个术间≥2路； 5、支持对手术室全景摄像机的转向等控制功能操作。 | 1
43 | 硬件 | 扩声模块 | 1、采用≥4单元全频专业扬声器； 2、频率响应≥220Hz 20kHz(3dB)； 3、灵敏度模式≥84dB(300Hz 18kHz)； 4、最大声压级≥107dB/113dB； 5、额定功率≥30W，符合GB/T12060.5 2011的标准； 6、包含≥2个手持麦克风。 | 1
44 | 硬件 | 外挂式大屏幕显示器模块 | 1、外挂大屏幕尺寸≥75寸； 2、分辨率支持≥3840×2160; 屏幕比例为16:9，视角≥178*178； 3、屏幕对比度1200：1，屏幕响应时间≤8ms 4、支持HDMI信号输入/输出； 5、支持USB输入； 6、支持音频输入/输出； 7、提供挂墙安装组件； 8、亮度≥700cd/m²（典型值）。 | 1
45 | 硬件 | 会议室转播控制终端 | 1、设备为便携式触摸屏，屏幕≥12寸； 2、连续工作续航支持≥2h； 3、支持在会议室选择需观看的手术室视频信号源； 4、可同时实时预览≥6路画面，可来自≥3个不同的手术室，每个术间≥2路； 5、支持对手术室全景摄像机的转向等控制功能操作。 | 1

## 智慧手术室建设
智慧手术室建设
序号 | 产品分类 | 产品名称 | 参考配置 | 室间数量 | 数量 | 总数
智慧手术室A
2 | 硬件 | 智慧管理中枢模块 | 1、将手术室内腔镜、全景、术野、监护等术中医疗设备高度集成，术者在手术室中能够快速地获取到HIS、PACS、LIS等系统中的信息，同时实现手术室内手术信息（包括视音频资料、监护仪数据、医疗设备信息等）的采集、传输、记录和共享； 2、实现对手术室各系统的控制和操作，可进行患者信息录入、视频路由切换、手术音视频录制存储、文件管理、远程指导、转播示教、手术直播等功能操作； 3、采取系统架构，在4K60Hz每秒的技术下，将各手术室的视频信号转换成光信号通过光纤汇聚至万兆交换机，并将信号通过光纤分配至各示教转播点，实现视频信号零延时传输； 4、影像处理能力≥4K 60fps，并能兼容SD、HD、FHD级别； 5、影像处理能够兼容2D和3D格式； 6、影像整合能力支持升级拓展，支持≥8路输入/输出，同时满足后续升级； 7、可实现手术视频影像存储和拍照，支持本地存储模式和服务器存储模式，医生可在办公室通过系统下载； 8、最高录制影像分别率≥4K，≥3840*2160，≥60fps； 9、支持≥4种压缩比选择，支持日常存储和高品质存储； 10、支持≥2路独立的通路同时录制，每路均支持≥4K 60fps信号； 11、手术室内影像信号及显示终端可根据用户喜好进行自定义配置，实现一键切换； 12、支持≥4种的转播警示提醒方式，当手术室开启转播后，确保手术室内工作人员了解手术室是否处在转播状态，包括但不限于声光电形式； 13、支持4K融合画面，可以在同一画面中观看多个任意视频源融合影像； 14、支持连接蓝牙模块，播放背景音乐舒缓手术室氛围。 | 2 | 1 | 2
5 | 硬件 | 全景摄像机 | 1、当手术室开启转播后，确保手术室内工作人员了解手术室是否处在转播状态，提供转播警示灯指示； 2、提供云台控制高清摄像机，实时呈现手术室状况，通过控制整合，可在手术室操作界面进行操作； 3、支持≥20倍光学变焦，≥16倍数字变焦； 4、支持HDMI和3G-SDI视频输出接口，实现无损耗数字信号传输，最大支持4K 60fps高帧率输出； 5、支持3D数字降噪、强光抑制、电子防抖； 6、支持水平0°～350°旋转； 7、支持垂直方-30°～90°； 8、支持全景摄像机缩放、调焦功能，且调节角度六种； 9、提供≥4种预设模式，支持自定义预设名称，实现一键切换。 | 2 | 1 | 2
6 | 硬件 | 旁置术野摄像机模块 | 1、捕捉手术画面，用于呈现和记录实时术野画面等； 2、支持通过手术室系统进行控制； 3、支持视频信号输出到手术室内监视器； 4、摄像头的云台以及画面缩放等功能均可在手术室控制终端界面上进行调节； 5、≥851万像素 1/2.5“CMOS； 6、≥20倍光学变焦，≥12倍数字变焦，≥焦距4.4 88.4mm； 7、支持≥4K分辨率； 8、快速出图，从上电到出图时间≤15s； 9、在80-120cm的拍摄范围内自动聚焦快速、清晰； 10、转接盒支持 HDMI接口、RS485接口、RS232接口和红外接收功能； 11、支持变倍、调焦、冻结等一键操作； 12、铝合金壳体与专业涂装表面，支持酒精擦拭消毒。 | 2 | 1 | 2
7 | 硬件 | 旁置术野摄像机吊臂 | 1、安全稳定悬吊旁置术野摄像头； 2、独立底座安装； 3、承重≥21kg； 4、穿线空间≥200mm²,满足手术室系统穿线要求； 5、360度旋转角度，满足各方位调整。 | 2 | 1 | 2
10 | 硬件 | 医用显示器吊臂 | 1、安全稳定悬吊以上医用监视器 2、独立底座安装； 3、承重≥21kg； 4、穿线空间≥200mm²，满足手术室系统穿线要求; 5、360°旋转角度，满足各方位调整。 | 2 | 1 | 2
11 | 硬件 | 多功能无线控制手柄模块 | 1、支持手术室内无线操控，支持360°自由掌控； 2、支持手术室内高级阅片操作； 3、支持手术室内三维重建操作； 4、操作不限于手术室内嵌墙触摸屏和悬吊医用显示器。 | 2 | 1 | 2
15 | 实施 | 光纤工程及安装辅料包 | 包含智慧手术室光纤工程实施调试及安装辅料包等。 | 2 | 1 | 2
智慧手术室B
17 | 硬件 | 智慧管理中枢模块 | 1、将手术室内腔镜、全景、术野、监护、超声、DSA等术中医疗设备高度集成，实现手术室内手术信息（包括视音频资料、监护仪数据、医疗设备信息等）的采集、传输、记录和共享； 2、实现对手术室各系统的控制和操作，可进行患者信息路入、视频路由切换、手术音视频录制存储、文件管理、远程指导、转播示教、手术直播等功能操作； 3、影像处理能力支持≥4K 60fps级别，并能兼容SD、HD、FHD级别； 4、影像处理能够兼容2D和3D格式； 5、影像整合能力支持升级拓展，支持≥8路输入/输出，同时满足后续升级； 6、可实现手术视频影像存储和拍照，支持本地存储模式和服务器存储模式，医生可在办公室登录系统下载； 7、录制影像分别率最高可支持≥4K，60fps； 8、支持2路独立的通路同时录制，每路均支持≥4K 60fps信号； 9、提供四种的转播警示提醒方式，当手术室开启转播后，确保手术室内工作人员了解手术室是否处在转播状态，包括但不限于声光电形式； 10、提供4K融合画面，可以在同一画面中观看多个任意视频源融合影像。 | 4 | 1 | 4
19 | 硬件 | 全景摄像机 | 1、当手术室开启转播后，确保手术室内工作人员了解手术室是否处在转播状态，提供转播警示灯指示； 2、提供云台控制高清摄像机，实时呈现手术室状况，通过控制整合，可在手术室操作界面进行操作； 3、支持≥20倍光学变焦，≥16倍数字变焦； 4、支持HDMI和3G-SDI视频输出接口，实现无损耗数字信号传输，最大支持≥4K 60fps 高帧率输出； 5、支持3D数字降噪、强光抑制、电子防抖； 6、支持水平 0°～350°旋转； 7、支持垂直方-30°～90°； 8、支持全景摄像机缩放、调焦功能，且调节角度≥6种； 9、提供≥4种预设模式，支持自定义预设名称，实现一键切换。 | 4 | 1 | 4
22 | 硬件 | 医用显示器吊臂 | 1、安全稳定悬吊以上医用监视器 2、独立底座安装； 3、承重支持≥21kg； 4、穿线空间≥200mm²，满足手术室系统穿线要求; 5、360°旋转角度，满足各方位调整。 | 4 | 2 | 8
23 | 硬件 | 多功能无线控制手柄模块 | 1、支持手术室内无线操控，支持360°自由掌控； 2、支持手术室内高级阅片操作； 3、支持手术室内三维重建操作； 4、操作不限于手术室内嵌墙触摸屏和悬吊医用显示器。 | 4 | 1 | 4
26 | 实施 | 光纤工程及安装辅料包 | 包含智慧手术室光纤工程实施调试及安装辅料包等 | 4 | 1 | 4
数字化设备间模块
27 | 硬件 | 智慧管理集控中心模块 | 1、实现汇聚各术间的视音频信号，实现手术区域手术录像的集中存储。根据用户配置选择，智慧管理集控中心与医院PACS对接后（含接口费），可提供电子阅片功能，与转播、远程指导等功能模块连接后，可实现转播示教及远程教育教学需求； 2、影像处理能力支持≥4K 60fps级别，并能兼容SD、HD、FHD级别； 3、录制影像分别率最高可支持≥4K，60fps； 4、支持H.265/H.264编码； 5、支持服务器及功能扩展。 | 1 | 1 | 1
30 | 硬件 | 智能手术压缩管理模块 | 1、支持对4K60、4K50、4K30、1080P60、1080P60、1080P50、1080P30、720P60、720P50、720P30等多种视频格式的进行压缩。 2、支持对视频进行自定义码率压缩。 3、支持对视频在不同时期进行多次多码率压缩。 4、支持设定自动压缩周期，当文件存档时间超过自定义周期后，即进行压缩。 5、可定期扫描存储空间，当存储空间占用率达到自定义比例后，对存档视频进行自动压缩。 6、支持设定自动删除周期。 7、可定期扫描存储空间，当存储空间占用率达到自定义比例后，对存档视频进行自动删除。 8、压缩策略与删除策略可实现组合嵌套模式。 | 1 | 1 | 1
示教室
39 | 硬件 | 无损转播模块 | 1、实现手术间与会议室手术画面与声音双向实时互动； 2、支持多间手术室同时向单间会议室或报告厅进行4K转播； 3、会议室支持≥6路画面实时预览； 4、支持手术室端画面与声音同步传输； 5、支持在会议室端将不同画面在3个不同屏幕上实时转播。 6、会议系统支持≥4方会议，且开展期间音视频同步无延迟。在会议过程中，可按需求随意邀请或删减会议加入方; 7、分辨率≥4K。 | 1 | 1 | 1
43 | 硬件 | 会议室全景摄像机单元 | 1、提供云台控制高清摄像机，实时呈现会议室状况； 2、支持≥20倍光学变焦，≥16倍数字变焦； 3、支持HDMI和3G SDI视频输出接口； | 1 | 1 | 1
会议室
44 | 硬件 | 无损转播模块 | 1、实现手术间与会议室手术画面与声音双向实时互动； 2、支持多间手术室同时向单间会议室或报告厅进行4K转播； 3、会议室支持≥6路画面实时预览； 4、支持手术室端画面与声音同步传输； 5、支持在会议室端将不同画面在≥3个不同屏幕上实时转播。 6、会议系统支持≥4方会议，且开展期间音视频同步无延迟。在会议过程中，可按需求随意邀请或删减会议加入方。 7、分辨率≥4K。 | 1 | 1 | 1
软件
45 | 软件 | 相关配套软件 | 相关配套软件 | 1 | 1 | 1

## 高值耗材柜
手术室智能耗材屋管理系统
序号 | 产品分类 | 产品名称 | 参考配置 | 数量
1 | 软件 | 耗材屋闭环智能管理系统 | 搭配床旁交互系统，包含病区概览、床位列表，交接班等模块 | 1
手术室高值耗材库配置
2 | 硬件 | 智能耗材货架 | 频率范围：840MHz-960MHz 射频协议标准：ISO 18000-6C（EPC C1 G2） 安卓系统 运行内存≥4G 存储≥64G 整机尺寸（高*宽*深）：2000mm*1500mm*600mm 材质：1.0mm碳钢板 柜内布局：4层耗材层板/耗材挂架 灯光提示：红/蓝 其他：配置感应雷达、摄像头，内嵌AI算法，可捕捉存取货动作，实时同步货物数量、位置与状态 通讯接口：网口 供电输入：AC220V，50Hz 额定功率≤50W | 9
3 | 硬件 | RFID门禁控制识别系统 （电子围栏） | 顶装门禁天线，10.5dbi天线，整机尺寸445*295*68mm，支持ISO 18000-6C(EPC C1 G2)，频率840MHz-960MHz，安装高度1.9-3.3m，设备支持外部雷达触发识别，可感应人员进出，进行自动识别 | 1
4 | 硬件 | RFID感应一体机（结算台） | 操作系统：安卓系统 工控配置：≥4G RAM, ≥64 GROM 整机尺寸（高*宽*深）：1752mm*580*mm*500mm 屏幕：≥21.5寸电容触摸屏 分辨率：≥1920*1080 屏比：16:9 通讯接口：网口 供电输入：AC 220V 身份认证识别：人脸、指静脉、刷卡 | 2
5 | 硬件 | 智能高值耗材管理柜（主柜） | 尺寸：1980*650*700mm 主控系统：≥15.6寸触控屏，RAM≥4GB，ROM≥64GB 扩展屏：柜门顶部≥11.3寸显示屏，可显示自定义信息 柜内布局：5层抽屉 操作：指静脉、IC卡、人脸、账号密码 环境监测：温湿度监控、柜内PM2.5环境监测 RFID模块：Impinj E710高性能读写模块，读写速度≥1000张/秒 装载数量：500-800个耗材，视具体耗材包装尺寸 盘点时间：≤3S 紧急操作：支持 | 1
6 | 硬件 | 智能高值耗材管理柜（副柜） | 尺寸：1980*650*700mm 主控系统：RAM≥4GB，ROM≥64GB 扩展屏：柜门顶部≥11.3寸显示屏，可显示自定义信息 柜内布局：≥4组挂架组件 操作：指静脉、IC卡 环境监测：温湿度监控、柜内PM2.5环境监测 RFID模块：Impinj E710高性能读写模块，读写速度≥1000张/秒 装载数量：500-800个耗材，视具体耗材包装尺寸 盘点时间：≤3S 紧急操作：支持 | 1
7 | 硬件 | 智能高值耗材管理柜（副柜） | 尺寸：1980*650*700mm 扩展屏：柜门顶部≥11.3寸显示屏，可显示自定义信息 柜内布局：≥9层药篮配置 操作：指静脉、IC卡 环境监测：温湿度监控、柜内PM2.5环境监测 RFID模块：Impinj E710高性能读写模块，读写速度≥1000张/秒 装载数量：500-800个耗材，视具体耗材包装尺寸 盘点时间：≤3S 紧急操作：支持 | 1
8 | 硬件 | 智能特殊耗材管控柜 | 1. 尺寸：宽640mm（W）*深700mm（D）*高210mm（H）含高清跟踪摄像装置高度 2. 耗材品规容量： 1)1U智能计数抽屉（12耗材盒）：2层 2)2U计数抽屉（6耗材盒）：3层 | 1
手术室麻醉耗材库配置
9 | 硬件 | 智能耗材货架 | 频率范围：840MHz-960MHz 射频协议标准：ISO 18000-6C（EPC C1 G2） 安卓系统，RAM≥4G，ROM≥64G 整机尺寸（高*宽*深）：2000mm*1500mm*600mm 材质：1.0mm碳钢板 柜内布局：4层耗材层板/耗材挂架 灯光提示：红/蓝 其他：配置感应雷达、摄像头，内嵌AI算法，可捕捉存取货动作，实时同步货物数量、位置与状态 通讯接口：网口 供电输入：AC220V,50Hz 额定功率≤50W | 9
10 | 硬件 | RFID门禁控制识别系统 | 顶装门禁天线，10.5dbi天线，整机尺寸445*295*68mm，支持ISO 18000-6C(EPC C1 G2)，频率840MHz-960MHz，安装高度1.9-3.3m，设备支持外部雷达触发识别，可感应人员进出，进行自动识别 | 1
11 | 硬件 | RFID感应一体机（结算台） | 操作系统：安卓系统 工控配置：≥4G RAM，≥64G ROM 整机尺寸（高*宽*深）：1752mm*580*mm*500mm 屏幕：≥21.5寸电容触摸屏 分辨率：≥1920*1080 屏比：16:9 通讯接口：网口 供电输入：AC220V 身份认证识别：人脸、指静脉、刷卡 | 2
手术室低值耗材库配置
12 | 硬件 | 低值耗材精细化管理架(首列) | 尺寸（高*宽*深）：2000mm*504mm*662mm 材质：铝型材 配置：8层不锈刚网板+硅胶防滑垫或8层100mm高药篮，层数也根据需要进行自由调整 | 4
13 | 硬件 | 低值耗材精细化管理架(增列) | 尺寸（高*宽*深）：2000mm*462mm*662mm 材质：铝型材 配置：8层不锈刚网板+硅胶防滑垫或8层100mm高药篮，层数也根据需要进行自由调整 | 33
14 | 硬件 | RFID超高频桌面工作站 | 操作系统：安卓系统 工控配置：≥4G RAM,≥32G ROM 整机尺寸（高*宽*深）：563mm*520.9*mm*400mm 屏幕：≥22寸电容触摸屏 分辨率：≥1920*1080 屏比：16:9 通讯接口：网口 频率范围：840MHz-960MHz 射频协议标准：ISO 18000-6C（EPC C1 G2） 供电输入：AC220V 身份认证识别：人脸、刷卡 | 1
标签打印机（RFID）
15 | 硬件 | 标签打印机（RFID） | 最大打印标签尺寸：≥104mm（W）*990mm（L） 支持热转印和热敏打印方式 支持UHF EPC Gen 2 V2、ISO/IEC 18000-63 以及 RAIN RFID标签 支持打印并编码最小尺寸≤0.6 英寸/16 毫米的标签 自适应编码技术简化RFID设置，无需复杂的RFID定位操作 支持USB\并口\串口\网口连接 | 4