## Sheet1
序号 | 名称 | 规格参数 | 单位 | 数量
门诊大堂LED显示屏
1 | LED显示屏 | 1.LED显示屏长≥6.4米，高≥3.6米，屏体分辨率≥2560*1472； 2.LED显示屏灯珠采用表贴三合一铜线封装；； 3.LED显示屏采用≤1.86mm点间距； 4.LED显示屏采用前维护方式，可正面拆卸模组、接收卡、电源等低压器件，具备热插拔能力； 5.LED显示屏符合等同或优于IP5X防护等级； 6.LED显示屏亮度可达到450cd/m²，可通过配套软件0-100%调节，设置亮度定时调节； 7.LED显示屏对比度≥10000：1；LED显示屏杂点率≤1/100000且无连续失控点； 8.LED显示屏亮度均匀性≥99%；LED显示色度均匀性±0.001Cx,Cy之内； 9.LED显示屏观看水平≥160°/垂直视角≥140°； 10.LED显示屏刷新频率≥3840Hz； 11.LED显示屏峰值功耗为≤450W/㎡；LED显示屏平均功耗为≤150W/㎡。 | 平方米 | 23.04
2 | 视频处理器 | 1.整机带载≥1040万像素自定义输出，宽度≥61440点，高度≥61440点； 2.输入分辨率≥3840×2160@60Hz； 3.配置输入信号EDID管理（自定义宽度≥7680点，高度≥7680点）； 4.配置≥16路千兆网口输出，支持网口备份模式； 5.支持视频源任意切换； 6.支持亮度和色温调节； 7.支持≥8画面显示+≥1路OSD字幕画面； 8.画面位置、大小可自由调节； 9.支持检测输入信号、输出网口、接收卡通讯状态，可在软件端进行查看； 10.支持画面回显，通过上位机软件可以实时预览输入输出画面； 11.配置独立3.5mm音频输入输出； 12.配置≥4路HDMI 1.3输入接口，≥1路HDMI2.0输入接口，≥1路DP1.2输入接口。 | 台 | 1
3 | 配电箱 | 1.采用≥2.8英寸液晶显示屏（配备触控式按键），能实时显示各路输出通道的电流、电压、功率及开关状态，同时支持查看设备运行日志、设备信息以及温湿度数据，还具备防触摸模式和屏保设置功能。 2.内置≥6个继电器带控制，可瞬间触发，并配备空气开关，具有双重过载和短路保护功能，每路输出均配备了过载、短路以及漏电保护机制，在设备遇到异常情况时及时切断电源。 3.支持国际DMX512信号协议和ART-NET网络协议。 4.支持独立开关控制，每路独立开关设计，可实现单独控制，同时支持定时控制，可以自定义选择输出通道定时开启或关闭，可单次运行，也可以循环运行。 5.支持多种操作方式，支持电柜主机物理按键手动开启每一路通断或灯光控台实时操作工作指令。 6.支持温湿度监测功能，出现温湿度异常情况自动告警并及时关闭继电器开关。 7.支持每路输出电压、电流、功率告警监测功能，任意回路出现异常时自动告警并及时关闭对应回路的继电器开关。 8.支持≥6路*6kW额定功率，每个回路最大输出功率≥6kW。 | 台 | 1
4 | 其它配件、辅材及安装调试 | 1.含现场安装所需其它配件和材料，含支架； 2.含移位安装、整屏安装、屏体装修所调试产生的一切费用； 3.含物流、安装、调试、培训等所有费项用； 4.整机保修3年。 | 台 | 1
门诊药房前屏LED显示屏（共18个取药窗口，每个窗口显示一个单独的动态网页，由1台控制电脑控制，可根据此功能动态调整配套软硬件清单）
1 | LED显示屏 | 1.LED显示屏长≥28米，高≥0.6米，屏体分辨率≥5952*128； 2.LED显示屏灯珠采用表贴三合一铜线封装； 3.LED显示屏采用≤1.86mm点间距； 4.LED显示屏采用前维护方式，可正面拆卸模组、接收卡、电源等低压器件，具备热插拔能力； 5.LED显示屏符合等同或优于IP5X防护等级； 6.LED显示屏亮度可达到450cd/m²，可通过配套软件0-100%调节，设置亮度定时调节； 7.LED显示屏对比度≥10000：1；LED显示屏杂点率≤1/100000且无连续失控点； 8.LED显示屏亮度均匀性≥99%；LED显示色度均匀性±0.001Cx,Cy之内； 9.LED显示屏观看水平≥160°/垂直视角≥140°； 10.LED显示屏刷新频率≥3840Hz； 11.LED显示屏峰值功耗为≤450W/㎡；LED显示屏平均功耗为≤150W/㎡ | 平方米 | 16.8
2 | 视频处理器 | 1.整机带载≥650万像素自定义输出，宽度≥19200点，高度≥19200点； 2.输入分辨率≥3840×2160@30Hz； 3.支持输入信号EDID管理（自定义宽度≥7680点，高度≥7680点）； 4.配置≥10路千兆网口输出，支持网口备份模式； 5.支持视频源任意切换； 6.支持亮度和色温调节； 7.支持≥8画面显示+≥1路OSD字幕画面； 8.画面位置、大小可自由调节； 9.支持检测输入信号、输出网口、接收卡通讯状态，可在软件端进行查看； 10.支持画面回显，通过上位机软件可以实时预览输入输出画面； 11.配置≥3路HDMI 1.3输入接口，≥1路DVI输入接口； | 台 | 1
3 | 配电箱 | 1.采用≥2.8英寸液晶显示屏（配备触控式按键），能实时显示各路输出通道的电流、电压、功率及开关状态，同时支持查看设备运行日志、设备信息以及温湿度数据，还具备防触摸模式和屏保设置功能。 2.内置≥6个继电器带控制，可瞬间触发，并配备空气开关，具有双重过载和短路保护功能，每路输出均配备了过载、短路以及漏电保护机制，在设备遇到异常情况时及时切断电源。 3.支持国际DMX512信号协议和ART-NET网络协议。 4.支持独立开关控制，每路独立开关设计，可实现单独控制，同时支持定时控制，可以自定义选择输出通道定时开启或关闭，可单次运行，也可以循环运行。 5.支持多种操作方式，支持电柜主机物理按键手动开启每一路通断或灯光控台实时操作工作指令。 6.支持温湿度监测功能，出现温湿度异常情况自动告警并及时关闭继电器开关。 7.支持每路输出电压、电流、功率告警监测功能，任意回路出现异常时自动告警并及时关闭对应回路的继电器开关。 8.支持≥6路*6kW额定功率，每个回路最大输出功率≥6kW。 | 台 | 1
4 | 配套软硬件 | 为实现18个取药窗口独立显示动态网页、由1台控制电脑统一管理的功能需求，所需配套软硬件。 | 套 | 1
5 | 其它配件、辅材及安装调试 | 1.含现场安装所需其它配件和材料，含支架； 2.含移位安装、整屏安装、屏体装修所调试产生的一切费用； 3.含物流、安装、调试、培训等所有费项用； 4.整机保修3年。 | 台 | 1